## Planilha1
Name | Roughness | Thickness {m} | Conductivity {W/m-K} | Density {Kg/m3} | Specific Heat {J/kg-K} | Thermal Absorptance | Solar Absorptance | Visible Absorptance
TelhaCeramica | MediumRough | 0.01 | 0.9 | 1600 | 920 | 0.95 | 0.8 | 0.8
Argamassa Media | MediumSmooth | 0.025 | 1.15 | 1600 | 920 | 0.9 | 0.4 | 0.4